## Hoja1
Calcul inertie
Général
Densité du volant |  | Mat (kg/m^3) | 7900
Power (cv) |  | Potentiel(cv) | 30 | 22050 | w
Max Km/h on track |  |  | 90
CONFIGURATION
[5 empty] | démultiplication |  | 5.58
[5 empty] | Moteur RPM Max |  | 12000
diamètre ext | diamètre int | largeur | Rpm roller | inertie | Masse | Temps du run | Equivalent
|  |  |  | (Kg.m2) | (Kg) | t(sec) | masse (kg)
mm. | mm. | mm.
560 | 500 | 120 | 2150.5376 | 3.3361 | 47.3538 | 7.6733 | 107.3285
300 | 290 | 20 | 2150.5376 | 0.015933 | 0.73215 | 0.036648 | 0.95687
332 | 0 | 20 | 2150.5376 | 0.18846 | 13.678 | 0.43346 | 10.2268
350 | 0 | 35 | 2150.5376 | 0.40735 | 26.6024 | 0.93694 | 20.9684
297 | 0 | 11 | 2150.5376 | 0.066381 | 6.0204 | 0.15268 | 4.0268
297 | 0 | 11 | 2150.5376 | 0.066381 | 6.0204 | 0.15268 | 4.0268
297 | 0 | 11 | 2150.5376 | 0.066381 | 6.0204 | 0.15268 | 4.0268
Total |  |  |  | 4.147 | 106.4275 | 9.5384
0